## SAMPLES
Sample Number | Site | Sample Date | Sample Time | Bottle # | Mass of Bottle (g) | Volume of Water Added (mL) | Mass of Bottle and Sample (g) | Mass of Sample (g) | Mass of Bottle and Dried Residue (g) | Mass of Dried Residue (g) | SSC (g/kg) | Date Processed | Processed By | NOTES
C-20-0001a |  |  |  | 47 | 64.43 | N/A | 281.9 | 217.47 | 64.53 | 0.1 | 0.45983 | 2020-10-14 | Jeremiah
C-20-0001b | NCOS-W | 2019-11-27 | 3:00 | 19 | 64.17 | N/A | 168.51 | 104.34 | 64.36 | 0.19 | 1.821
C-20-0002 |  |  |  | 56 | 64.33 | N/A | 288.41 | 224.08 | 64.35 | 0.02 | 0.089254 | 2020-10-14 | Jeremiah
C-20-0003 |  |  |  | 89 | 64.29 | N/A | 286.67 | 222.38 | 64.32 | 0.03 | 0.1349 | 2020-10-14 | Jeremiah
C-20-0004 |  |  |  | 72 | 64.33 | N/A | 267.69 | 203.36 | 64.34 | 0.01 | 0.049174 | 10/19 - 10/20/2020 | Ryan & Jeremiah | From here down, bottles with sample dried for 24 hours at 97.5, followed by 1 hour at 105.
C-20-0008 |  |  |  | 71 | 64.13 | N/A | 270.2 | 206.07 | 64.15 | 0.02 | 0.097054 | 10/19 - 10/20/2020 | Ryan & Jeremiah
C-20-0009 |  |  |  | 45 | 64.3 | N/A | 274.55 | 210.25 | 64.34 | 0.04 | 0.19025 | 10/19 - 10/20/2020 | Ryan & Jeremiah
C-20-0017 |  |  |  | 35 | 64.19 | N/A | 283.55 | 219.36 | 64.21 | 0.02 | 0.091174 | 2020-10-14 | Jeremiah
C-20-0018 |  |  |  | 57 | 64.17 | N/A | 282.53 | 218.36 | 64.19 | 0.02 | 0.091592 | 2020-10-07 | Jeremiah
C-20-0021a |  |  |  | 57 | 64.34 | N/A | 292.17 | 227.83 | 83.1 | 18.76 | 82.3421 | 2020-10-14 | Jeremiah
C-20-0021b | NCOS-V | 2019-12-04 | 1:00 | 11 | 64.27 | N/A | 230.67 | 166.4 | 71.02 | 6.75 | 40.5649
C-20-0026a |  |  |  | 80 | 64.4 | N/A | 288.43 | 224.03 | 71.6 | 7.2 | 32.1386 | 2020-10-07 | Jeremiah
C-20-0026b | NCOS-V | 2019-12-04 | 16:00 | 22 | 64.08 | N/A | 216.97 | 152.89 | 67.65 | 3.57 | 23.3501
C-20-0034 |  |  |  | 11 | 64.35 | N/A | 286.81 | 222.46 | 64.47 | 0.12 | 0.53942 | 2020-10-14 | Jeremiah
C-20-0035 |  |  |  | 55 | 64.23 | N/A | 287.43 | 223.2 | 64.34 | 0.11 | 0.49283 | 2020-10-12 | Jeremiah
C-20-0037 |  |  |  | 46 | 64.48 | N/A | 291.16 | 226.68 | 64.55 | 0.07 | 0.30881 | 2020-10-12 | Jeremiah
C-20-0038a |  |  |  | 35 | 64.23 | N/A | 291.05 | 226.82 | 64.37 | 0.14 | 0.61723 | 2020-10-07 | Jeremiah
C-20-0038b | NCOS-P | 2020-03-10 | 22:00 | 39 | 64.46 | N/A | 141.77 | 77.31 | 64.51 | 0.05 | 0.64675
C-20-0040 |  |  |  | 44 | 64.44 | N/A | 287.31 | 222.87 | 64.51 | 0.07 | 0.31408 | 2020-10-12 | Jeremiah
C-20-0041 |  |  |  | 27 | 64.14 | N/A | 291.63 | 227.49 | 64.21 | 0.07 | 0.30771 | 2020-10-07 | Jeremiah
C-20-0042 |  |  |  | 56 | 64.33 | N/A | 285.95 | 221.62 | 64.41 | 0.08 | 0.36098 | 2020-10-07 | Jeremiah
C-20-0049 |  |  |  | 81 | 64.27 | N/A | 276.15 | 211.88 | 64.32 | 0.05 | 0.23598 | 2020-10-14 | Jeremiah
C-20-0055a |  |  |  | 70 | 64.08 | N/A | 273.21 | 209.13 | 64.09 | 0.01 | 0.047817 | 10/19 - 10/20/2020 | Ryan & Jeremiah
C-20-0055b | NCOS-W | 2020-03-11 | 4:00 | 47 | 64.3 | N/A | 152.43 | 88.13 | 64.3 | 0 | 0
C-20-0057 |  |  |  | 39 | 64.46 | N/A | 287.24 | 222.78 | 64.51 | 0.05 | 0.22444 | 2020-10-07 | Jeremiah
C-20-0058 |  |  |  | 22 | 64.1 | N/A | 294.41 | 230.31 | 64.12 | 0.02 | 0.086839 | 2020-10-07 | Jeremiah
C-20-0062 |  |  |  | 55 | 64.23 | N/A | 276.29 | 212.06 | 64.23 | 0 | 0 | 10/19 - 10/20/2020 | Ryan & Jeremiah
C-20-0063 |  |  |  | 53 | 64.19 | N/A | 289.71 | 225.52 | 64.21 | 0.02 | 0.088684 | 2020-10-12 | Jeremiah
C-20-0065 |  |  |  | 34 | 64.38 | N/A | 290.55 | 226.17 | 64.39 | 0.01 | 0.044215 | 2020-10-12 | Jeremiah
C-20-0066 |  |  |  | 14 | 64.09 | N/A | 297.2 | 233.11 | 64.12 | 0.03 | 0.12869 | 2020-10-12 | Jeremiah
C-20-0067 |  |  |  | 44 | 64.44 | N/A | 272.31 | 207.87 | 64.46 | 0.02 | 0.096214 | 10/19 - 10/20/2020 | Ryan & Jeremiah
C-20-0068 |  |  |  | 38 | 64.45 | N/A | 294.75 | 230.3 | 64.47 | 0.02 | 0.086843 | 2020-10-12 | Jeremiah
C-20-0069 |  |  |  | 36 | 64.26 | N/A | 298.95 | 234.69 | 64.29 | 0.03 | 0.12783 | 2020-10-12 | Jeremiah
C-20-0070 |  |  |  | 66 | 64.24 | N/A | 294.69 | 230.45 | 64.27 | 0.03 | 0.13018 | 2020-10-12 | Jeremiah
C-20-0071 |  |  |  | 70 | 64.07 | N/A | 289.75 | 225.68 | 64.12 | 0.05 | 0.22155 | 2020-10-12 | Jeremiah
C-20-0072 |  |  |  | 72 | 64.32 | N/A | 290.73 | 226.41 | 64.38 | 0.06 | 0.26501 | 2020-10-12 | Jeremiah
C-20-0073 |  |  |  | 15 | 64.32 | N/A | 291.52 | 227.2 | 64.33 | 0.01 | 0.044014 | 2020-10-12 | Jeremiah
C-20-0074 |  |  |  | 27 | 64.3 | N/A | 280.57 | 216.27 | 64.31 | 0.01 | 0.046238 | 2020-10-14 | Jeremiah
C-20-0076 |  |  |  | 19 | 64.22 | N/A | 292.03 | 227.81 | 64.4 | 0.18 | 0.79013 | 2020-10-14 | Jeremiah
C-20-0077 |  |  |  | 39 | 64.78 | N/A | 295.31 | 230.53 | 64.52 | -0.26 | -1.1278 | 2020-10-14 | Jeremiah | 64.46
C-20-0078 |  |  |  | 64 | 64.28 | N/A | 287.58 | 223.3 | 64.35 | 0.07 | 0.31348 | 2020-10-14 | Jeremiah
C-20-0079 |  |  |  | 43 | 64.35 | N/A | 298.37 | 234.02 | 64.33 | -0.02 | -0.085463 | 2020-10-14 | Jeremiah | 64.27
C-20-0080a |  |  |  | 53 | 64.2 | N/A | 270.85 | 206.65 | 64.22 | 0.02 | 0.096782 | 10/19 - 10/20/2020 | Ryan & Jeremiah
C-20-0080b | NCOS-P | 2020-03-16 | 8:00 | 57 | 64.16 | N/A | 206.51 | 142.35 | 64.18 | 0.02 | 0.1405
C-20-0081 |  |  |  | 66 | 64.27 | N/A | 268.05 | 203.78 | 64.28 | 0.01 | 0.049073 | 10/19 - 10/20/2020 | Ryan & Jeremiah
C-20-0082 |  |  |  | 50 | 64.34 | N/A | 275.16 | 210.82 | 64.38 | 0.04 | 0.18974 | 10/19 - 10/20/2020 | Ryan & Jeremiah
C-20-0083 |  |  |  | 62 | 64.23 | N/A | 281.3 | 217.07 | 64.23 | 0 | 0 | 2020-10-14 | Jeremiah | 64.15
C-20-0084 |  |  |  | 69 | 64.6 | N/A | 268.35 | 203.75 | 64.53 | -0.07 | -0.34356 | 10/19 - 10/20/2020 | Ryan & Jeremiah | previous bottle weight: 64.5
C-20-0085 |  |  |  | 88 | 64.24 | N/A | 292.84 | 228.6 | 64.3 | 0.06 | 0.26247 | 2020-10-14 | Jeremiah
C-20-0086 |  |  |  | 68 | 64.05 | N/A | 283.06 | 219.01 | 64.14 | 0.09 | 0.41094 | 10/19 - 10/20/2020 | Ryan & Jeremiah
C-20-0087 |  |  |  | 34 | 64.42 | N/A | 270.1 | 205.68 | 64.45 | 0.03 | 0.14586 | 10/19 - 10/20/2020 | Ryan & Jeremiah
C-20-0094 |  |  |  | 36 | 64.26 | N/A | 274.31 | 210.05 | 64.57 | 0.31 | 1.4758 | 10/19 - 10/20/2020 | Ryan & Jeremiah
C-20-0095 |  |  |  | 14 | 64.08 | N/A | 267.17 | 203.09 | 64.36 | 0.28 | 1.3787 | 10/19 - 10/20/2020 | Ryan & Jeremiah
C-20-0096 |  |  |  | 22 | 64.36 | N/A | 288.76 | 224.4 | 64.39 | 0.03 | 0.13369 | 2020-10-14 | Jeremiah
C-20-0097 |  |  |  | 80 | 64.6 | N/A | 294.9 | 230.3 | 64.78 | 0.18 | 0.78159 | 2020-10-14 | Jeremiah
C-20-0098 |  |  |  | 52 | 65.13 | N/A | 292.96 | 227.83 | 64.82 | -0.31 | -1.3607 | 2020-10-14 | Jeremiah | 64.49
C-20-0099a | NCOS-V | 2020-03-16 | 20:00 | 43 | 64.28 | N/A | 284.25 | 219.97 | 64.52 | 0.24 | 1.0911
C-20-0099b | NCOS-V | 2020-03-16 | 20:00 | 81 | 64.33 | N/A | 229.74 | 165.41 | 64.46 | 0.13 | 0.78593
C-20-0100 |  |  |  | 13 | 64.48 | N/A | 293.43 | 228.95 | 64.49 | 0.01 | 0.043678 | 2020-10-14 | Jeremiah
C-20-0116 | NCOS-W | 2019-11-27 | 11:00 | 11 | 64.28 | N/A | 283.28 | 219 | 64.32 | 0.04 | 0.18265 | 1/05-1/07/2021 | Jeremiah
C-20-0117 | NCOS-V | 2020-12-04 | 2:00 | 14 | 64.06 | N/A | 287.41 | 223.35 | 77.32 | 13.26 | 59.3687 | 1/05-1/07/2021 | Jeremiah | Green algae on bottom. Water remained in sample after drying.
C-20-0118 | NCOS-V | 2020-12-04 | 8:00 | 19 | 64.15 | N/A | 291.78 | 227.63 | 76.23 | 12.08 | 53.0686 | 1/05-1/07/2021 | Jeremiah | Green algae on bottom. Water remained in sample after drying.
C-20-0119 | NCOS-P | 2020-12-04 | 8:00 | 34 | 64.33 | N/A | 287.54 | 223.21 | 64.33 | 0 | 0 | 1/05-1/07/2021 | Jeremiah
C-20-0120 | NCOS-V | 2020-12-04 | 14:00 | 36 | 64.24 | N/A | 293.34 | 229.1 | 74.29 | 10.05 | 43.8673 | 1/05-1/07/2021 | Jeremiah | Green algae on bottom. Water remained in sample after drying.
C-20-0121 | NCOS-W | 2020-03-10 | 16:00 | 39 | 64.46 | N/A | 283.68 | 219.22 | 64.47 | 0.01 | 0.045616 | 1/05-1/07/2021 | Jeremiah
C-20-0122 | NCOS-W | 2020-03-10 | 17:00 | 44 | 64.43 | N/A | 280.47 | 216.04 | 64.45 | 0.02 | 0.092575 | 1/05-1/07/2021 | Jeremiah
C-20-0123 | NCOS-P | 2020-03-10 | 19:00 | 45 | 64.25 | N/A | 283.78 | 219.53 | 64.39 | 0.14 | 0.63773 | 1/05-1/07/2021 | Jeremiah
C-20-0124 | NCOS-W | 2020-03-11 | 1:00 | 50 | 64.34 | N/A | 283.77 | 219.43 | 64.39 | 0.05 | 0.22786 | 1/05-1/07/2021 | Jeremiah
C-20-0125 | NCOS-W | 2020-03-11 | 3:00 | 52 | 64.48 | N/A | 277.24 | 212.76 | 64.51 | 0.03 | 0.141 | 1/05-1/07/2021 | Jeremiah
C-20-0126 | NCOS-P | 2020-03-11 | 4:00 | 53 | 64.18 | N/A | 285.55 | 221.37 | 64.25 | 0.07 | 0.31621 | 1/05-1/07/2021 | Jeremiah
C-20-0127 | NCOS-P | 2020-03-11 | 7:00 | 55 | 64.22 | N/A | 276.22 | 212 | 64.27 | 0.05 | 0.23585 | 1/05-1/07/2021 | Jeremiah
C-20-0128 | NCOS-P | 2020-03-16 | 0:00 | 62 | 64.15 | N/A | 287.45 | 223.3 | 64.35 | 0.2 | 0.89566 | 1/05-1/07/2021 | Jeremiah
C-20-0129 | NCOS-P | 2020-03-16 | 5:00 | 68 | 64.05 | N/A | 285.33 | 221.28 | 64.17 | 0.12 | 0.5423 | 1/05-1/07/2021 | Jeremiah
C-20-0130 | NCOS-V | 2020-03-16 | 11:00 | 70 | 64.09 | N/A | 283.14 | 219.05 | 64.8 | 0.71 | 3.2413 | 1/05-1/07/2021 | Jeremiah
C-20-0131 | NCOS-P | 2020-03-16 | 14:00 | 71 | 64.1 | N/A | 278.16 | 214.06 | 64.14 | 0.04 | 0.18686 | 1/05-1/07/2021 | Jeremiah
C-20-0132 | NCOS-V | 2020-03-16 | 15:00 | 80 | 64.38 | N/A | 271.58 | 207.2 | 64.63 | 0.25 | 1.2066 | 1/05-1/07/2021 | Jeremiah
C-20-0133 | NCOS-W | 2020-03-16 | 19:00 | 89 | 64.28 | N/A | 285.96 | 221.68 | 64.33 | 0.05 | 0.22555 | 1/05-1/07/2021 | Jeremiah
CG-20-0001a |  |  |  | 15 | 64.25 | N/A | 307.36 | 243.11 | 80.54 | 16.29 | 67.0067 | 2020-09-08 | Eirik
CG-20-0001b | NCOS-V | 2019-11-26 | 17:50 | 62 | 64.15 | N/A | 245.35 | 181.2 | 79.92 | 15.77 | 87.0309
CG-20-0002 |  |  |  | 21 | 64.32 | N/A | 302.86 | 238.54 | 78.92 | 14.6 | 61.2057 | 2020-09-08 | Eirik
CG-20-0003 |  |  |  | 34 | 64.38 | N/A | 301.81 | 237.43 | 64.89 | 0.51 | 2.148 | 2020-09-08 | Eirik | large item left in sample bottle (possibly invertebrate)
CG-20-0004 |  |  |  | 37 | 64.27 | N/A | 303.55 | 239.28 | 64.64 | 0.37 | 1.5463 | 2020-09-08 | Eirik
CG-20-0005 |  |  |  | 14 | 64.08 | N/A | 301.84 | 237.76 | 64.27 | 0.19 | 0.79913 | 2020-09-08 | Eirik
CG-20-0007 |  |  |  | 38 | 64.44 | N/A | 301.51 | 237.07 | 64.69 | 0.25 | 1.0545 | 2020-09-08 | Eirik
CG-20-0008 |  |  |  | 44 | 64.44 | N/A | 303.61 | 239.17 | 64.53 | 0.09 | 0.3763 | 2020-09-08 | Eirik
CG-20-0009a |  |  |  | 45 | 64.27 | N/A | 300.85 | 236.58 | 65.45 | 1.18 | 4.9877 | 2020-09-08 | Eirik
CG-20-0009b | NCOS-P | 2019-11-27 | 6:45 | 52 | 64.49 | N/A | 233.44 | 168.95 | 64.6 | 0.11 | 0.65108
CG-20-0010 |  |  |  | 52 | 64.49 | N/A | 286.51 | 222.02 | 64.65 | 0.16 | 0.72066 | 2020-10-07 | Jeremiah
CG-20-0011 |  |  |  | 46 | 64.48 | N/A | 303.13 | 238.65 | 64.54 | 0.06 | 0.25141 | 2020-09-08 | Eirik
CG-20-0012 |  |  |  | 50 | 64.33 | N/A | 302.59 | 238.26 | 64.39 | 0.06 | 0.25183 | 2020-09-08 | Eirik
CG-20-0013 |  |  |  | 19 | 64.25 | N/A | 271.49 | 207.24 | 64.26 | 0.01 | 0.048253 | 2020-10-07 | Jeremiah
CG-20-0014 |  |  |  | 62 | 64.15 | N/A | 289.44 | 225.29 | 64.22 | 0.07 | 0.31071 | 2020-10-07 | Jeremiah
CG-20-0015a |  |  |  | 53 | 64.19 | N/A | 300.32 | 236.13 | 64.22 | 0.03 | 0.12705 | 2020-09-08 | Eirik
CG-20-0015b | NCOS-D | 2019-12-04 | 1:00 | 27 | 64.13 | N/A | 284.74 | 220.61 | 64.15 | 0.02 | 0.090658
CG-20-0016 |  |  |  | 55 | 64.23 | N/A | 299.26 | 235.03 | 64.26 | 0.03 | 0.12764 | 2020-09-08 | Eirik
CG-20-0018 |  |  |  | 66 | 64.24 | N/A | 298.64 | 234.4 | 65.72 | 1.48 | 6.314 | 2020-09-08 | Eirik
CG-20-0020 |  |  |  | 88 | 64.23 | N/A | 287.43 | 223.2 | 64.63 | 0.4 | 1.7921 | 2020-10-07 | Jeremiah
CG-20-0021 |  |  |  | 68 | 64.05 | N/A | 299.8 | 235.75 | 64.12 | 0.07 | 0.29692 | 2020-09-08 | Eirik
CG-20-0022 |  |  |  | 13 | 64.27 | N/A | 294.03 | 229.76 | 64.29 | 0.02 | 0.087047 | 2020-10-07 | Jeremiah
CG-20-0024 |  |  |  | 69 | 64.49 | N/A | 303.24 | 238.75 | 64.64 | 0.15 | 0.62827 | 2020-09-08 | Eirik | small floating stick in pp (ssc) bottle
CG-20-0028a |  |  |  | 43 | 64.27 | N/A | 283.79 | 219.52 | 64.39 | 0.12 | 0.54665 | 2020-10-07 | Jeremiah
CG-20-0028b | NCOS-W | 2019-12-16 | 14:15 | 35 | 64.13 | N/A | 292.56 | 228.43 | 64.23 | 0.1 | 0.43777
CG-20-0030 |  |  |  | 70 | 64.08 | N/A | 300.41 | 236.33 | 64.15 | 0.07 | 0.2962 | 2020-09-08 | Eirik
CG-20-0031a | NCOS-V | 2019-12-22 | 12:40 | 13 | 64.23 | N/A | 287.26 | 223.03 | 65.81 | 1.58 | 7.0842
CG-20-0031b | NCOS-V | 2019-12-22 | 12:40 | 88 | 64.24 | N/A | 286.32 | 222.08 | 65.79 | 1.55 | 6.9795
CG-20-0032 |  |  |  | 47 | 64.3 | N/A | 283.42 | 219.12 | 64.3 | 0 | 0 | 2020-10-07 | Jeremiah
CG-20-0033a |  |  |  | 45 | 64.28 | N/A | 287.42 | 223.14 | 64.34 | 0.06 | 0.26889 | 2020-10-12 | Jeremiah
CG-20-0033b | NCOS-P | 2019-12-22 | 13:05 | 89 | 64.29 | N/A | 282.14 | 217.85 | 64.34 | 0.05 | 0.22952
CG-20-0034 |  |  |  | 69 | 64.5 | N/A | 287.51 | 223.01 | 64.52 | 0.02 | 0.089682 | 2020-10-12 | Jeremiah
CG-20-0036a | NCOS-W | 2020-01-08 | 9:30 | 64 | 64.28 | N/A | 287.61 | 223.33 | 64.37 | 0.09 | 0.40299
CG-20-0036b | NCOS-W | 2020-01-08 | 9:30 | 80 | 64.4 | N/A | 287.53 | 223.13 | 64.49 | 0.09 | 0.40335
CG-20-0046 |  |  |  | 68 | 64.05 | N/A | 295.05 | 231 | 64.07 | 0.02 | 0.08658 | 2020-10-12 | Jeremiah
CG-20-0047 |  |  |  | 71 | 64.1 | N/A | 290.69 | 226.59 | 64.17 | 0.07 | 0.30893 | 2020-10-12 | Jeremiah
CG-20-0048a |  |  |  | 37 | 64.45 | N/A | 289.82 | 225.37 | 64.49 | 0.04 | 0.17749 | 2020-10-12 | Jeremiah
CG-20-0048b | NCOS-D | 2020-03-10 | 13:55 | 56 | 64.32 | N/A | 283.13 | 218.81 | 64.36 | 0.04 | 0.18281
CG-20-0050 |  |  |  | 71 | 64.1 | N/A | 303.37 | 239.27 | 64.15 | 0.05 | 0.20897 | 2020-09-08 | Eirik
CG-20-0057 |  |  |  | 64 | 64.28 | N/A | 287.78 | 223.5 | 64.29 | 0.01 | 0.044743 | 2020-10-07 | Jeremiah
CG-20-0059 |  |  |  | 50 | 64.33 | N/A | 293.03 | 228.7 | 64.37 | 0.04 | 0.1749 | 2020-10-12 | Jeremiah
CG-20-0061 |  |  |  | 72 | 64.33 | N/A | 303.29 | 238.96 | 64.38 | 0.05 | 0.20924 | 2020-09-08 | Eirik
CG-20-0062 |  |  |  | 81 | 64.27 | N/A | 288 | 223.73 | 64.33 | 0.06 | 0.26818 | 2020-10-07 | Jeremiah
CG-20-0063 |  |  |  | 11 | 64.29 | N/A | 290.61 | 226.32 | 64.29 | 0 | 0 | 2020-10-07 | Jeremiah
CG-20-0064 |  |  |  | 89 | 64.29 | N/A | 287 | 222.71 | 64.77 | 0.48 | 2.1553 | 2020-10-07 | Jeremiah